## Blad1
STM32G431VBT6
MCU | STM32G431VBT6 |  | (100 pin, 128 KB Flash, LQFP, -40..85C)
Package | LQFP100
Board | Jonkersdriver_board V2.1-STM32G431V6T6
Features
Modifications
Schematic
Group | Name | Port | Pin No | Datasheet | CubeMX | CubeMX Name | Peripheral (Option) | Function | Remarks
Measurements
| ADC_U_R_F | PC0 | 15 | y | y | ADC_U_R | ADC[12]_IN6 | Phase voltage measurement
| ADC_U_S_F | PC2 | 17 | y | y | ADC_U_S | ADC[12]_IN8 | Phase voltage measurement
| ADC_U_T_F | PC1 | 16 | y | y | ADC_U_T | ADC[12]_IN7 | Phase voltage measurement
| ADC_I_R_HL | PA0 | 20 | y | y | ADC_I_R | ADC[12]_IN1 | Phase current measurement | Current direction inverted
| ADC_I_S_HL | PC4 | 30 | y | y | ADC_I_S | ADC2_IN5 | Phase current measurement
| ADC_I_T_HL | PB14 | 53 | y | y | ADC_I_T | ADC1_IN5 | Phase current measurement
| ADC_U_DC_F | PC3 | 18 | y | y | ADC_U_DC | ADC[12]_IN9 | Bus voltage measurement
| ADC_NTC | PB12 | 51 | y | y | ADC_NTC | ADC1_IN11 | Temperature sensing | NTC 10K, high side to 3v3, with 4k7 pull-down
| ADC_THROTTLE | PC5 | 31 | y | y | ADC_THROTTLE | ADC2_IN11 | Debugger board potmeter
| ADC_U_IGN_F | PA3 | 25 | Y |  |  | ADC1_IN4 | Battery Voltage
| GPIO_ADC3 | PB0 | 32 | y |  |  |  | nc
| GPIO_ADC2 | PB1 | 33 | y | y |  |  | ADC_input
PWM
| M1_PWM_RH | PE9 | 40 | y | y | M1_PWM_RH | TIM1_CH1 | PWM generation | PWM pins active high
| M1_PWM_RL | PE8 | 39 | y | y | M1_PWM_RL | TIM1_CH1N | PWM generation | 800 ns dead time
| M1_PWM_SH | PE11 | 42 | y | y | M1_PWM_SH | TIM1_CH2 | PWM generation | 16 kHz
| M1_PWM_SL | PE10 | 41 | y | y | M1_PWM_SL | TIM1_CH2N | PWM generation
| M1_PWM_TH | PE13 | 44 | y | y | M1_PWM_TH | TIM1_CH3 | PWM generation
| M1_PWM_TL | PE12 | 43 | y | y | M1_PWM_TL | TIM1_CH3N | PWM generation
| M1_PWM_ENABLE | PC9 | 68 | y | y | M1_PWM_ENABLE | GPIO_Output | PWM gate driver enable | Output high = PWM_ENABLE low
MCU general
| PF0 | PF0 | 12 | y | y | RCC_OSC_IN | SYSTEM | Oscillator | 8 MHz
| PF1 | PF1 | 13 | y | y | RCC_OSC_OUT | SYSTEM | Oscillator
| NRST | PG10 | 14 | y | na | na | SYSTEM | Reset input, active low | From STLINK
| Target_SWDIO | PA13 | 76 | y | y | SYS_JTMS-SWDIO | SYSTEM | SWD | From STLINK
| Target_SWCLK | PA14 | 77 | y | y | SYS_JTCK-SWCLK | SYSTEM | SWD | From STLINK
| SWO | PB3 | 90 | y | y | SYS_JTDO-SWO | SYSTEM | SWV | Jumper to STLINK requested
| GPIO_OUT1 | PE2 | 1 | y | y |  |  | Contactor_out1
| GPIO_OUT2 | PE3 | 2 | y | y |  |  | Contactor_out2
| GPIO_OUT3 | PE4 | 3 | y | y |  |  | Contactor_out3
| Short_Prot | PE15 | 46 |  |  |  |  | Hardware Trip
| BOOT0 | PB8 | 95
Communication
| UART_TX | PD5 | 87 | y | y | UART_TX | USART2_TX | Serial Tx (See below) | MCU_TX_to_STLINK_RX
| UART_RX | PD6 | 88 | y | y | UART_RX | USART2_RX | Serial Rx | STLINK_TX_to_MCU_RX
| I2C_SDA | PA8 | 69 | y | y | I2C_SDA | I2C1_SDA
| I2C_SCL | PA9 | 70 | y |  | I2C_SCL | I2C1_SCL
| CAN_RX | PA11 | 72
| CAN_TX | PA12 | 73
Misc
| LED_ERROR | PC11 | 80 | y | y | LED_ERROR | GPIO_Output | Red LED | Active high
| LED_INFO | PC12 | 81 | y |  | LED_INFO | GPIO_Output | Green LED
| GPIO_IN1 | PC13 | 7 | y | y |  | GPIO_Input
| GPIO_IN2 | PC14 | 8 | y | y |  | GPIO_Input
| GPIO_IN6 | PD0 | 82 | y | y |  | GPIO_Input
| GPIO_IN7 | PD1 | 83 | y | y |  | GPIO_Input
| GPIO_IN8 | PD2 | 84 | y | y |  | GPIO_Input
| GPIO_IN5 | PD13 | 60 | y | y |  | GPIO_Input
| GPIO_IN4 | PD14 | 61 | y | y |  | GPIO_Input
| GPIO_IN3 | PD15 | 62 | y | y |  | GPIO_Input
| DEBUG_1 | PF9 | 10 | y | y | DEBUG_1 | GPIO_Output
| DEBUG_2 | PF10 | 11 | y | y | DEBUG_2 | GPIO_Output
Not connected
|  | PB4 | 91 | y | na
|  | PB5 | 92 | y | na
|  | PB6 | 93 | y | na
|  | PB9 | 96 | y | na
|  | PB10 | 47 | y | na
|  | PB11 | 50 | y | na
|  | PB13 | 52 | y | na
|  | PB15 | 54 | y | na
|  | PC6 | 65 | y | na
|  | PC7 | 66 | y | na
|  | PC8 | 67 | y | na
|  | PC10 | 79 | y | na
|  | PC15 | 9 | y | na
|  | PD3 | 85 | y | na
|  | PD4 | 86 | y | na
|  | PD7 | 89 | y | na
|  | PD8 | 55 | y | na
|  | PD9 | 56 | y | na
|  | PD10 | 57 | y | na
|  | PD11 | 58 | y | na
|  | PD12 | 59 | y | na
|  | PE0 | 97 | y | na
|  | PE1 | 98 | y | na
|  | PE5 | 4 | y | na
|  | PE6 | 5 | y | na
|  | PE7 | 38 | y | na
|  | PE14 | 45 | y | na
|  | PF2 | 19 | y | na
Power
| 3V3 | VBAT | 6 | y | y
| 3V3 | VDD | 49 | y | na
| 3V3 | VDD1 | 64 | y | na
| 3V3 | VDD_2 | 24 | y | na
| 3V3 | VDD3 | 75 | y | na
| 3V3 | VDD4 | 100 | y | na
| 3V3 (filt) | VREF+ | 36 | y | na
| 3V3 (filt) | VDDA | 37 | y | na
| GND | VSS | 48 | y | na
| GND | VSS1 | 63 | y | na
| GND | VSS_2 | 23 | y | na
| GND | VSS3 | 74 | y | na
| GND | VSS4 | 99 | y | na
| GND | VSSA | 35 | y | na